## BlueMacro-top-pos
Designator | Val | Package | Mid X | Mid Y | Rotation | Layer
C1 | 22pF | C_0603_1608Metric | 53594000 | -51282500 | 90000000 | top
C2 | 22pF | C_0603_1608Metric | 51816000 | -51282500 | 90000000 | top
C3 | 10uF | C_0603_1608Metric | 50292000 | -51282500 | 270000000 | top
C4 | 10uF | C_0603_1608Metric | 50546000 | -43942000 | 90000000 | top
C5 | 10uF | C_0603_1608Metric | 48234500 | -54610000 | 180000000 | top
C6 | 1nF | C_0603_1608Metric | 46990000 | -43942000 | 90000000 | top
D1 | B5819W | D_SOD-123 | 48260000 | -37084000 | 0 | top
D2 | 19-217/GHC-YR1S2/3T | LED_0603_1608Metric | 44958000 | -40640000 | 90000000 | top
J3 | USB_C_Receptacle | HRO-TYPE-C-31-M-12-C165948 | 48260000 | -26670000 | 180000000 | top
L1 | L | L_0805_2012Metric | 44274500 | -54610000 | 0 | top
Q1 | SI2301CDS-T1-GE3 | SOT-23 | 48260000 | -40132000 | 270000000 | top
R1 | 100k | R_0603_1608Metric | 51562000 | -40614500 | 270000000 | top
R2 | 10k | R_0603_1608Metric | 43180000 | -43942000 | 270000000 | top
R3 | 1k | R_0603_1608Metric | 44958000 | -43942000 | 90000000 | top
R4 | 806k | R_0603_1608Metric | 48768000 | -43942000 | 270000000 | top
R5 | 2M | R_0603_1608Metric | 50546000 | -47244000 | 270000000 | top
R6 | 5.1k | R_0603_1608Metric | 44958000 | -37338000 | 270000000 | top
R9 | 5.1k | R_0603_1608Metric | 51562000 | -37338000 | 270000000 | top
U1 | TP4054ST | SOT-23-5 | 47752000 | -47498000 | 90000000 | top
U3 | AP2112K-3.3TRG1 | SOT-23-5 | 47752000 | -51605000 | 270000000 | top
U5 | AP2112K-3.3TRG1 | SOT-23-5 | 44196000 | -47498000 | 90000000 | top
Y1 | 32.768kHz | Crystal_SMD_3215-2Pin_3.2x1.5mm | 52344000 | -54356000 | 0 | top