## BlueMacro
Comment,Designator,Footprint,LCSC, LCSC
22pF,"C1,C2","Capacitor_SMD:C_0603_1608Metric","","C1653"
10uF,"C3,C5,C4","Capacitor_SMD:C_0603_1608Metric","","C19702"
1nF,"C6","Capacitor_SMD:C_0603_1608Metric","","C1588"
B5819W,"D1","Diode_SMD:D_SOD-123","","C8598"
19-217/GHC-YR1S2/3T,"D2","LED_SMD:LED_0603_1608Metric","","C72043"
KT-0603R,"D3","LED_SMD:LED_0603_1608Metric","","C2286"
19-217/BHC-ZL1M2RY/3T,"D4","LED_SMD:LED_0603_1608Metric","","C72041"
Conn_01x02,"J1","Connector_PinHeader_2.54mm:PinHeader_1x02_P2.54mm_Vertical",""
USB_C_Receptacle,"J3","footprints:HRO-TYPE-C-31-M-12-C165948","","C165948"
L,"L1","Inductor_SMD:L_0805_2012Metric","","C1046"
SI2301CDS-T1-GE3,"Q1","Package_TO_SOT_SMD:SOT-23","","C10487"
100k,"R1","Resistor_SMD:R_0603_1608Metric","","C25803"
10k,"R2","Resistor_SMD:R_0603_1608Metric","","C25804"
1k,"R3,R7,R8","Resistor_SMD:R_0603_1608Metric","","C21190"
806k,"R4","Resistor_SMD:R_0603_1608Metric","","C23250"
2M,"R5","Resistor_SMD:R_0603_1608Metric","","C22976"
5.1k,"R6,R9","Resistor_SMD:R_0603_1608Metric","","C23186"
VCC,"TP1","footprints:TestPoint_THTPad_1.1x1.1mm_Drill0.8mm",""
GND,"TP2","footprints:TestPoint_THTPad_1.1x1.1mm_Drill0.8mm",""
SWDCK,"TP3","footprints:TestPoint_THTPad_1.1x1.1mm_Drill0.8mm",""
SDWIO,"TP4","footprints:TestPoint_THTPad_1.1x1.1mm_Drill0.8mm",""
TP4054ST,"U1","Package_TO_SOT_SMD:SOT-23-5","","C32574"
E73-2G4M08S1C,"U2","E73:E73-2G4M08S1C-52840",""
AP2112K-3.3TRG1,"U3,U5","Package_TO_SOT_SMD:SOT-23-5","","C51118"
Micro,"U4","E73:arduino_micro",""
32.768kHz,"Y1","Crystal:Crystal_SMD_3215-2Pin_3.2x1.5mm","","C32346"