## Blue_Macro_BOM
Comment | Designator | Footprint | LCSC Part Number
22pF | C1,C2 | Capacitor_SMD:C_0603_1608Metric | C1653
10uF | C3,C4,C5 | Capacitor_SMD:C_0603_1608Metric | C19702
1nF | C6 | Capacitor_SMD:C_0603_1608Metric | C1588
B5819W | D1 | Diode_SMD:D_SOD-123 | C8598
19-217/GHC-YR1S2/3T | D2 | LED_SMD:LED_0603_1608Metric | C72043
USB_C_Receptacle | J3 | footprints:HRO-TYPE-C-31-M-12-C165948 | C165948
L | L1 | Inductor_SMD:L_0805_2012Metric | C1046
SI2301CDS-T1-GE3 | Q1 | Package_TO_SOT_SMD:SOT-23 | C10487
100k | R1 | Resistor_SMD:R_0603_1608Metric | C25803
10k | R2 | Resistor_SMD:R_0603_1608Metric | C25804
1k | R3 | Resistor_SMD:R_0603_1608Metric | C21190
806k | R4 | Resistor_SMD:R_0603_1608Metric | C23250
2M | R5 | Resistor_SMD:R_0603_1608Metric | C22976
5.1k | R6,R9 | Resistor_SMD:R_0603_1608Metric | C23186
TP4054ST | U1 | Package_TO_SOT_SMD:SOT-23-5 | C32574
E73-2G4M08S1C | U2 | E73:E73-2G4M08S1C-52840 | C356849
AP2112K-3.3TRG1 | U3,U5 | Package_TO_SOT_SMD:SOT-23-5 | C51118
32.768kHz | Y1 | Crystal:Crystal_SMD_3215-2Pin_3.2x1.5mm | C32346