## Blue_Macro_BOM
Item # | Designator | Qty | Footprint | LCSC Part Number | Comment
1 | C1,C2 | 2 | Capacitor_SMD:C_0603_1608Metric | C1653 | 22pF
2 | C3,C4,C5 | 3 | Capacitor_SMD:C_0603_1608Metric | C19702 | 10uF
3 | C6 | 1 | Capacitor_SMD:C_0603_1608Metric | C1588 | 1nF
4 | D1 | 1 | Diode_SMD:D_SOD-123 | C8598 | B5819W
5 | D2 | 1 | LED_SMD:LED_0603_1608Metric | C72043 | 19-217/GHC-YR1S2/3T
6 | J3 | 1 | footprints:HRO-TYPE-C-31-M-12-C165948 | C165948 | USB_C_Receptacle
7 | L1 | 1 | Inductor_SMD:L_0805_2012Metric | C1046 | L
8 | Q1 | 1 | Package_TO_SOT_SMD:SOT-23 | C10487 | SI2301CDS-T1-GE3
9 | R1 | 1 | Resistor_SMD:R_0603_1608Metric | C25803 | 100k
10 | R2 | 1 | Resistor_SMD:R_0603_1608Metric | C25804 | 10k
11 | R3 | 1 | Resistor_SMD:R_0603_1608Metric | C21190 | 1k
12 | R4 | 1 | Resistor_SMD:R_0603_1608Metric | C23250 | 806k
13 | R5 | 1 | Resistor_SMD:R_0603_1608Metric | C22976 | 2M
14 | R6,R9 | 2 | Resistor_SMD:R_0603_1608Metric | C23186 | 5.1k
15 | U1 | 1 | Package_TO_SOT_SMD:SOT-23-5 | C32574 | TP4054ST
16 | U2 | 1 | E73:E73-2G4M08S1C-52840 | C356849 | E73-2G4M08S1C
17 | U3,U5 | 2 | Package_TO_SOT_SMD:SOT-23-5 | C51118 | AP2112K-3.3TRG1
18 | Y1 | 1 | Crystal:Crystal_SMD_3215-2Pin_3.2x1.5mm | C32346 | 32.768kHz